## ΗΛΕΚΤΡΟΛΟΓΙΚΟ ΗΛΕΚΤΡΟΝΙΚΟ ΥΛΙΚΟ
Α. ΗΛΕΚΤΡΟΛΟΓΙΚΟ ΥΛΙΚΟ
Α/Α | ΠΕΡΙΓΡΑΦΗ-ΠΡΟΔΙΑΓΡΑΦΕΣ-ΑΠΑΙΤΗΣΕΙΣ | ΤΕΜ | ΕΚΤΙΜΩΜΕΝΗ ΤΙΜΗ ΜΟΝΑΔΟΣ ΜΕ ΦΠΑ | ΣΥΝΟΛΙΚΗ ΕΚΤΙΜΩΜΕΝΗ ΤΙΜΗ ΜΕ ΦΠΑ | ΠΡΟΣΦΕΡΟΜΕΝΗ ΤΙΜΗ ΜΟΝΑΔΟΣ ΜΕ ΦΠΑ | ΠΡΟΣΦΕΡΟΜΕΝΗ ΣΥΝΟΛΙΚΗ ΤΙΜΗ ΜΕ ΦΠΑ
1 | ΠΟΛΥΟΡΓΑΝΟ/ ΑΝΑΛΥΤΗΣ ΕΝΕΡΓΕΙΑΣ 96Χ96 Μ1 Μ20 ΑΒΒ | 1 | 240 | 240 |  | 0
2 | ΜΕΤΑΣΧΗΜΑΤΙΣΤΕΣ ΕΝΤΑΣΗΣ 40/5 | 3 | 25 | 75 |  | 0
3 | ΓΕΝΝΗΤΡΙΑ ΑΝΑΛΟΓΙΚΩΝ ΣΗΜΑΤΩΝ (VOLTAGE AND CURRENT SIGNAL GENERATOR) V202008 ΜΕ ΜΠΑΤΑΡΙΑ | 1 | 140 | 140 |  | 0
4 | ΚΑΤΑΣΑΒΙΔΙ ΔΟΚΙΜΑΣΤΙΚΟ 220-250V 180mm 1000V UNIOR | 5 | 10 | 50 |  | 0
5 | ΨΗΦΙΑΚΗ ΑΜΠΕΡΟΤΣΙΜΠΙΔΑ AC/DC ΧΑΜΗΛΩΝ ΡΕΥΜΑΤΩΝ ΠΛΗΡΗΣ & TRUE RMS & ΦΑΚΟΣ KPS-PA430 MINI KPS MGL/E | 3 | 110 | 330 |  | 0
6 | Δοκιμαστικό τάσης BENNING PROFIPOL+ 12-690 V AC/DC LED IP54, φάσεις οθόνης: 12, 24, 50, 120, 230, 400, 690 V AC / DC (ένδειξη τάσης ακόμη και στην περίπτωση άδειων μπαταριών) ακουστικός και οπτικός έλεγχος συνέχειας μέχρι 100 kΩ (βομβητής/κίτρινο Ω-LED) μονοπολικός εξωτερικός αγωγός δοκιμής (φάση) (κόκκινο LED) ένδειξη πολικότητας (+/- LED) δοκιμαστικό φάσης χωρίς επαφή/ανιχνευτής διακοπών καλωδίων (κίτρινο LED) | 2 | 60 | 120 |  | 0
7 | MIΚΡΟΑΥΤΟΜΑΤΟΣ 1Χ25Α ΑΒΒ 3ΚΑ SH201T-C25 | 2 | 4 | 8 |  | 0
8 | MIΚΡΟΑΥΤΟΜΑΤΟΣ 1Χ10Α ΑΒΒ 3ΚΑ SH201T-C10 | 2 | 4 | 8 |  | 0
9 | MIΚΡΟΑΥΤΟΜΑΤΟΣ 1Χ16Α ΑΒΒ 3ΚΑ SH201T-C16 | 2 | 4 | 8 |  | 0
10 | MIΚΡΟΑΥΤΟΜΑΤΟΣ 1Χ6Α ΑΒΒ 3ΚΑ SH201T-C6 | 2 | 4 | 8 |  | 0
11 | MIΚΡΟΑΥΤΟΜΑΤΟΣ 2Χ20Α NA ΑΒΒ NA 3ΚΑ SH201T-20NA | 2 | 9.5 | 19 |  | 0
12 | ΡΑΓΟΔΙΑΚΟΠΤΗΣ 1Χ40Α ΑΒΒ SD201-40 | 2 | 5 | 10 |  | 0
13 | ΡΑΓΟΔΙΑΚΟΠΤΗΣ 2Χ32Α ΑΒΒ SD202-32 | 2 | 7 | 14 |  | 0
14 | ΣΤΑΥΡΟΚΑΤΣΑΒΙΔΟ POZIDRIV PZ 1 X 100 mm STANLEY | 10 | 6 | 60 |  | 0
15 | ΜΠΑΡΑΚΙΑ ΟΥΔΕΤΕΡΟΥ 8 ΘΕΣΕΩΝ 12mm | 10 | 2.5 | 25 |  | 0
16 | ΚΛΕΜΕΝΣ ΛΕΥΚΕΣ 12ΑΔΑ 10mm | 10 | 2.5 | 25 |  | 0
17 | ΜΥΤΑΚΙΑ 0,75 (ΣΥΣΚΕΥΑΣΙΑ 100ΤΕΜ) | 3 | 2.5 | 7.5 |  | 0
18 | ΚΑΛΩΔΙΟ ΝΥΑ 1,5ΜΜ2 ΜΠΛΕ (ΜΕΤΡΑ) | 400 | 0.26 | 104 |  | 0
19 | ΚΑΛΩΔΙΟ ΝΥΑ 1,5ΜΜ2 ΜΑΥΡΟ (ΜΕΤΡΑ) | 300 | 0.26 | 78 |  | 0
20 | ΚΑΛΩΔΙΟ ΝΥΑ 1,5ΜΜ2 ΚΟΚΚΙΝΟ (ΜΕΤΡΑ) | 200 | 0.26 | 52 |  | 0
21 | ΚΑΛΩΔΙΟ ΝΥΑ 1,5ΜΜ2 ΠΡΑΣΙΝΟ (ΜΕΤΡΑ) | 200 | 0.26 | 52 |  | 0
22 | ΚΑΛΩΔΙΟ ΝΥΑ 1,5ΜΜ2 ΚΑΦΕ (ΜΕΤΡΑ) | 100 | 0.26 | 26 |  | 0
23 | ΜΠΑΤΑΡΙΕΣ ΑΑ ΕΠΑΝΑΦΟΡΤΙΖΟΜΕΝΕΣ 2600mΑ 4ΑΔΑ | 2 | 21 | 42 |  | 0
24 | ΜΠΑΤΑΡΙΕΣ ΕΠΑΝΑΦΟΡΤΙΖΟΜΕΝΕΣ 9V 200mΑ | 2 | 12 | 24 |  | 0
25 | ΑΛΚΑΛΙΚΕΣ ΜΠΑΤΑΡΙΕΣ 1,5V AA VARTA LONGLIFE ΣΥΣΚΕΥΑΣΙΑ 12 ΤΕΜ | 18 | 7 | 126 |  | 0
26 | ΑΛΚΑΛΙΚΕΣ ΜΠΑΤΑΡΙΕΣ 1,5V AAA VARTA LONGLIFE ΣΥΣΚΕΥΑΣΙΑ 12 ΤΕΜ | 12 | 7 | 84 |  | 0
27 | ΑΛΚΑΛΙΚΕΣ ΜΠΑΤΑΡΙΕΣ 9V VARTA LONGLIFE | 30 | 3.5 | 105 |  | 0
28 | ΜΠΑΤΑΡΙΑ VARTA LONGLIFE 3V 2032 (συσκ 2 τεμ) | 5 | 3.6 | 18 |  | 0
29 | Πένσα γενικής χρήσης 6,5inches 165mm STANLEY FATMAX | 1 | 17 | 17 |  | 0
30 | Πένσα γενικής χρήσης Μόνωση 1000V STANLEY FATMAX | 1 | 26 | 26 |  | 0
31 | Πλαγιοκόφτης 152mm STANLEY FATMAX | 1 | 17 | 17 |  | 0
32 | Κόφτης καλωδίων 160mm Μόνωση 1000V STANLEY FATMAX | 1 | 31 | 31 |  | 0
33 | Μυτοτσίμπιδο Ευθύ 200mm STANLEY FATMAX | 1 | 18 | 18 |  | 0
34 | Μυτοτσίμπιδο Ευθύ 200mm Μόνωση 1000V | 1 | 36 | 36 |  | 0
35 | Μυτοτσίμπιδο Με κλίση 200mm STANLEY FATMAX | 1 | 18 | 18 |  | 0
36 | Μυτοτσίμπιδο Με κλίση 200mm Μόνωση 1000V STANLEY FATMAX | 1 | 26 | 26 |  | 0
37 | Σετ εργαλείων & εξαρτημάτων 80τεμ. με θήκη μεταφοράς STHT0-75943 | 1 | 38 | 38 |  | 0
38 | Δοκιμαστικό τάσης LED 1000VAC/DC CAT II Stanley Fatmax FMHT82567-0 | 3 | 24 | 72 |  | 0
39 | Όργανο ελέγχου ορθής καλωδίωσης πρίζας Stanley Fatmax FMHT82569-6 | 2 | 15 | 30 |  | 0
40 | Πτυσσόμενο μέτρο 5m Stanley Tylon™ (0-30-697) | 2 | 10 | 20 |  | 0
41 | Αλφάδι 23cm Αλουμίνιο Μαγνητικό Stanley Αλφάδι 23cm Αλουμίνιο Μαγνητικό (0-43-511) | 1 | 13 | 13 |  | 0
42 | Stanley STHT0-70885 κατσαβίδι καστάνιας Σετ 34 τεμάχια μύτες | 2 | 10 | 20 |  | 0
43 | Stanley Απογυμνωτής καλωδίων 10-22AWG 203mm (FMHT0-96230) | 1 | 30 | 30 |  | 0
44 | Stanley FatMax® Σετ κατσαβίδια ηλεκτρολόγων ίσια με μόνωση 6 τεμαχίων (0-65-443) | 1 | 35 | 35 |  | 0
45 | Stanley Fatmax® Κατσαβίδια Ηλεκτρολόγων Ίσια Και Phillips Με Μόνωση Σετ 6 Τεμαχίων (0-65-441) | 1 | 35 | 35 |  | 0
46 | Stanley Σφυρί Fiberglass με λαβή γραφίτη 300gr (STHT0-51907) | 1 | 15 | 15 |  | 0
47 | Stanley Κλειδιά Άλλεν Σετ 8 τεμαχίων 1,5-2-2,3-3,2-4-5-5,5-6,3mm σε πλαστική θήκη (0-69-252) | 1 | 5 | 5 |  | 0
48 | Εργαλειοθήκη Κασετίνα Πλαστική STANLEY Μεταλλικό κούμπωμα και 2 θήκες ενσωματωμένες στο καπάκι για βίδες και παξιμάδια. Μέγεθος (ίντσες): 16 Διαστάσεις (cm): 41.1 x 19.9 x 18.5 | 1 | 18 | 18 |  | 0
49 | Εργαλειοθήκη Κασετίνα Πλαστική 19" με άνοιγμα κουμπωμάτων με το ένα χέρι, μαλακή πλατιά λαβή και αφαιρούμενο δίσκο, ενσωματωμένες ταμπακιέρες στο καπάκι.Διαστάσεις (cm): 48,6 x 26,6 x 23,6 | 1 | 32 | 32 |  | 0
50 | Patch cord UTP CAT6 3m | 10 | 5 | 50 |  | 0
51 | Patch cord UTP CAT6 5m | 10 | 9 | 90 |  | 0
52 | Patch cord UTP CAT6 10m | 10 | 12 | 120 |  | 0
53 | ΠΟΛΥΠΡΙΖΑ 5 ΘΕΣΕΩΝ ΜΕ ΔΙΑΚ0ΠΤΗ ΚΑΙ ΚΑΛΩΔΙΟ 2Μ | 15 | 12 | 180 |  | 0
54 | ΠΟΛΥΠΡΙΖΑ 5 ΘΕΣΕΩΝ ΜΕ ΔΙΑΚ0ΠΤΗ ΚΑΙ ΚΑΛΩΔΙΟ 5Μ | 2 | 18 | 36 |  | 0
55 | Κανάλι δαπέδου 50X12mm Ανοιχτό γκρι LEGRAND τη μηχανική προστασία των καλωδίων ρεύματος, τηλεφώνου, πληροφορικής σε χώρους εργασίας - 2M | 1 | 15 | 15 |  | 0
56 | ΔΕΜΑΤΙΚΑ 2,5Χ100 (ΣΥΣΚ 100 ΤΕΜ) | 3 | 2 | 6 |  | 0
57 | ΔΕΜΑΤΙΚΑ 2,5Χ160 (ΣΥΣΚ 100 ΤΕΜ) | 3 | 2.5 | 7.5 |  | 0
58 | ΔΕΜΑΤΙΚΑ 2,5Χ200 (ΣΥΣΚ 100 ΤΕΜ) | 3 | 2.5 | 7.5 |  | 0
59 | ΔΕΜΑΤΙΚΑ 3,6Χ200 (ΣΥΣΚ 100 ΤΕΜ) | 3 | 3 | 9 |  | 0
60 | ΔΕΜΑΤΙΚΑ 3,6Χ300 (ΣΥΣΚ 100 ΤΕΜ) | 3 | 4 | 12 |  | 0
61 | Οργανωτής Καλωδίων Σπιράλ Διάφανος 10m - Πλαστικό σπιράλ για την τακτοποίηση των καλωδίων και την οργάνωση αυτών | 5 | 2 | 10 |  | 0
62 | ΜΟΝΩΤΙΚΕΣ ΤΑΙΝΙΕΣ (ΜΑΥΡΗ - ΚΟΚΚΙΝΗ - ΚΑΦΕ - ΛΕΥΚΗ -ΜΠΛΕ - ΚΙΤΡΙΝΗ) ΑΠΌ 5 ΤΕΜ | 30 | 1.5 | 45 |  | 0
63 | Κλέμμα ταχείας αυτόματης σύνδεσης 2x0,2-4mm² & για Πολύκλωνο αγωγό OBO BETTERMAN | 50 | 0.35 | 17.5 |  | 0
64 | Κλέμμα ταχείας αυτόματης σύνδεσης 3x0,2-4mm² & για Πολύκλωνο αγωγό OBO BETTERMAN | 50 | 0.45 | 22.5 |  | 0
65 | Κλέμμα ταχείας αυτόματης σύνδεσης 5x0,2-4mm² & για Πολύκλωνο αγωγό OBO BETTERMAN | 10 | 0.7 | 7 |  | 0
66 | Κουτί επίτοιχο 7Εισ. 114X114mm IP66 Γκρι Τετράγωνο OBO BETTERMAN | 8 | 4 | 32 |  | 0
67 | Κουτί επίτοιχο 10Εισ. 150X116mm IP66 Γκρι Ορθογώνιο OBO BETTERMAN | 3 | 7 | 21 |  | 0
68 | Κουτί επίτοιχο 12Εισ. 190X150mm IP66 Γκρι Ορθογώνιο OBO BETTERMAN | 2 | 9 | 18 |  | 0
69 | Στήριγμα ρόκα 6mm/25mm (Συσκ.100τεμ.) OBO BETTERMAN | 1 | 4 | 4 |  | 0
70 | ΘΕΡΜΟΣΥΣΤΕΛΛΟΜΕΝΟ 2mm (1m) συρρικνωση 1:2 | 4 | 0.2 | 0.8 |  | 0
71 | ΘΕΡΜΟΣΥΣΤΕΛΛΟΜΕΝΟ 3mm (1m) συρρικνωση 1:2 | 4 | 0.2 | 0.8 |  | 0
72 | ΘΕΡΜΟΣΥΣΤΕΛΛΟΜΕΝΟ 4mm (1m) συρρικνωση 1:2 | 4 | 0.25 | 1 |  | 0
73 | ΘΕΡΜΟΣΥΣΤΕΛΛΟΜΕΝΟ 5mm (1m) συρρικνωση 1:2 | 4 | 0.3 | 1.2 |  | 0
74 | ΘΕΡΜΟΣΥΣΤΕΛΛΟΜΕΝΟ 6mm (1m) συρρικνωση 1:2 | 4 | 0.3 | 1.2 |  | 0
75 | ΘΕΡΜΟΣΥΣΤΕΛΛΟΜΕΝΟ 8mm (1m) συρρικνωση 1:3 | 4 | 0.35 | 1.4 |  | 0
76 | ΘΕΡΜΟΣΥΣΤΕΛΛΟΜΕΝΟ 10mm (1m) συρρικνωση 1:4 | 4 | 0.45 | 1.8 |  | 0
77 | ΘΕΡΜΟΣΥΣΤΕΛΛΟΜΕΝΟ 12mm (1m) συρρικνωση 1:5 | 4 | 0.5 | 2 |  | 0
78 | ΘΕΡΜΟΣΥΣΤΕΛΛΟΜΕΝΟ 16mm (1m) συρρικνωση 1:6 | 4 | 0.7 | 2.8 |  | 0
79 | Καλώδιο FLEXI-2V 0,75 κωδ. 60.7028-10021 (μαύρο) Strand Design 196 x 0.07, AC 1000, DC 1500, 15Α - ΚΑΡΟΥΛΙ 100m | 1 | 137 | 137 |  | 0
80 | Καλώδιο FLEXI-2V 0,75 κωδ. 60.7028-10022 (κόκκινο) Strand Design 196 x 0.07, AC 1000, DC 1500, 15Α - ΚΑΡΟΥΛΙ 100m | 1 | 137 | 137 |  | 0
81 | Καλώδιο FLEXI-2V 1,00 κωδ. 60.7030-10021 (μαύρο) Strand Design 196 x 0.07, AC 1000, DC 1500, 19Α - ΚΑΡΟΥΛΙ 100m | 1 | 174 | 174 |  | 0
82 | Καλώδιο FLEXI-2V 1,00 κωδ. 60.7030-10022 (κόκκινο) Strand Design 196 x 0.07, AC 1000, DC 1500, 19Α - ΚΑΡΟΥΛΙ 100m | 1 | 174 | 174 |  | 0
83 | Μπανάνες LM-4A-30 κωδ. 64.1041-21 (μαύρες) Για καλώδιο 1.0 mm², επαφή υλικό AU, Screw connection | 100 | 2.2 | 220 |  | 0
84 | Μπανάνες LM-4A-30 κωδ. 64.1041-22 (κόκκινο) Για καλώδιο 1.0 mm², επαφή υλικό AU, Screw connection | 100 | 2.2 | 220 |  | 0
85 | Αντάπτορας A-SLK4 κωδ. 24.0160-21 (μαύρος) | 25 | 3 | 75 |  | 0
86 | Αντάπτορας A-SLK4 κωδ. 24.0160-22 (κόκκινος) | 25 | 3 | 75 |  | 0
87 | Ψηφιακό εργαστηριακό πολύμετρο πάγκου UNI-T UT-801 (τροφοδοσία 220V) με μεγάλο και ευανάγνωστο LCD display κατάλληλο για την μέτρηση αντίστασης, τάσης, ρεύματος, θερμοκρασίας, χωρητικότητας πυκνωτών, συχνότητας, τρανζίστορ, συνέχειας (buzzer), διόδων, κλπ. Τεχνικά Χαρακτηριστικά: • DC Voltage: 200mV/2V/20V/200V/1000V. • AC Voltage: 2V/20V/200V/750V. • DC Current: 200μA/2mA/20mA/200mA/10A. • AC Current: 2mA/20mA/200mA/10A. • Αντίσταση: 200Ω/2kΩ/20kΩ/200kΩ/2MΩ/20MΩ. • Capacitance: 20nF/2μF/200μF. • Συχνότητα: 2kHz/200kHz. • Θερμοκρασία: -40 °C~1000°C. • Input Impedance for DCV: Around 10MΩ. • Ισχύς: AC 220V/50Hz • Auto/Manual Range : Manual • Ενδεικτικό Μέγεθος οθόνης: 108mm Χ 34.5mm. • Εγγύηση: τουλάχιστον 1 χρόνος. - Μέτρηση Διόδων. - Buzzer Συνέχειας. - Μέτρηση Transistor. - Μνήμη μετρήσεων. - Display Backlight. - Sleep Mode. - Ένδειξη χαμηλής μπαταρίας. Πρόσθετα : - Ακροδέκτες. - Καλώδιο τροφοδοσίας 220V. - Οδηγίες χρήσης- Point Contact. - Αισθητήρας θερμοκρασίας (Probe) | 12 | 160 | 1920 |  | 0
88 | ΠΟΛΥΜΕΤΡΑ ΦΟΡΗΤΑ ΨΗΦΙΑΚΑ TRUE RMS UNI-T UT139C AutoRange, AC-DC Voltage, AC-DC Current, Res, Cap, Freq, Temp | 12 | 70 | 840 |  | 0
89 | ΟΠΤΙΚΑ ΦΟΡΗΤΑ ΨΗΦΙΑΚΑ ΣΤΡΟΦΟΜΕΤΡΑ UNI-T UT-371 | 5 | 100 | 500 |  | 0
90 | Ψηφιακά αμπερόμετρα 230V AC πίνακος 48Χ96mm για απευθείας μετρήσεις ρεύματος A.C. έως 5Α (κλίμακα 5/5Α), μετρήσεις με υποδιαστολή 2 ψηφίων (Χ,ΧΧ Α) ΤΥΠΟΣ ENTES EPM-4C (PMA 48.230.REL) | 12 | 60 | 720 |  | 0
91 | Μεγγερ (Τεστ Μονωσης) Kps-Ma100 Kps Mgl/E | 1 | 320 | 320 |  | 0
92 | Γυάλινη κυψέλη δοκιμών υψηλής τάσης IEC 60156 Fig. II χωρητικότητας 400ml κατάλληλη για συσκευή δοκιμών μονωτικών λαδιών BAUR DTA 100C | 1 | 1200 | 1200 |  | 0
ΣΥΝΟΛΟ ΗΛΕΚΤΡΟΛΟΓΙΚΟΥ ΥΛΙΚΟΥ |  | 1912 |  | 9845.5 | 0 | 0
Β. ΗΛΕΚΤΡΟΝΙΚΟ ΥΛΙΚΟ
Α/Α | ΠΕΡΙΓΡΑΦΗ-ΠΡΟΔΙΑΓΡΑΦΕΣ-ΑΠΑΙΤΗΣΕΙΣ | ΤΕΜ | ΕΚΤΙΜΩΜΕΝΗ ΤΙΜΗ ΜΟΝΑΔΟΣ ΜΕ ΦΠΑ | ΣΥΝΟΛΙΚΗ ΕΚΤΙΜΩΜΕΝΗ ΤΙΜΗ ΜΕ ΦΠΑ | ΠΡΟΣΦΕΡΟΜΕΝΗ ΤΙΜΗ ΜΟΝΑΔΟΣ ΜΕ ΦΠΑ | ΠΡΟΣΦΕΡΟΜΕΝΗ ΣΥΝΟΛΙΚΗ ΤΙΜΗ ΜΕ ΦΠΑ
1 | ΑΣΦΑΛΕΙΕΣ 6Χ30 1Α (ΣΥΣΚ 100 ΤΕΜ) | 3 | 6 | 18 |  | 0
2 | ΑΣΦΑΛΕΙΕΣ 6Χ30 2Α (ΣΥΣΚ 100 ΤΕΜ) | 3 | 6 | 18 |  | 0
3 | ΘΕΡΜΟΜΕΤΡΑ ΥΔΡΑΡΓΥΡΟΥ 0 ~ 100 C | 10 | 11.5 | 115 |  | 0
4 | ΤΕΛΕΣΤΙΚΟΙ ΕΝΙΣΧΥΤΕΣ LM 741 | 20 | 3 | 60 |  | 0
5 | ΤΕΛΕΣΤΙΚΟΙ ΕΝΙΣΧΥΤΕΣ LF 411 | 20 | 3.5 | 70 |  | 0
6 | ΣΥΓΚΡΙΤΕΣ A 110 | 20 | 3 | 60 |  | 0
7 | ΚΑΛΩΔΙΑ RCA-RCA 3 m | 5 | 10 | 50 |  | 0
8 | Arty A7-100T: Artix-7 FPGA Development Board | 1 | 450 | 450 |  | 0
9 | RTL-SDR USB dongles Nooelec NESDR Smart V5 R820T2 SDR key | 25 | 136.4 | 3410 |  | 0
10 | HackRF One from Great Scott Gadgets [HackRF One - SDR] | 2 | 560 | 1120 |  | 0
11 | ΕΞΩΤΕΡΙΚΟΣ ΣΚΛΗΡΟΣ WESTERN DIGITAL WDBMUT0120JWT-EESN MY CLOUD HOME DUO 12TB ETHERNET, USB 3.0 | 1 | 550 | 550 |  | 0
12 | ΤΡΟΦΟΔΟΤΙΚΑ ΓΙΑ ΤΟ ΜΟΝΤΕΛΟ ΥΠΟΛΟΓΙΣΤΩΝ Compaq Elite SFF i5 3ης γενεά | 3 | 100 | 300 |  | 0
13 | ΤΡΟΦΟΔΟΤΙΚΑ ΓΙΑ ΤΟ ΜΟΝΤΕΛΟ ΥΠΟΛΟΓΙΣΤΩΝ Fujitsu ds-esprimo-E3721-estar5 SFF , i5 3ης γενεάς | 3 | 100 | 300 |  | 0
14 | ΤΡΟΦΟΔΟΤΙΚΑ ΓΙΑ ΤΟ ΜΟΝΤΕΛΟ ΥΠΟΛΟΓΙΣΤΩΝ DELL Optiplex 3060 | 3 | 100 | 300 |  | 0
15 | MOUSE USB ΟΠΤΙΚΟ ΕΝΣΥΡΜΑΤΟ | 15 | 10 | 150 |  | 0
16 | Καλώδιο HDMI σε Micro HDMI 2m Μαύρο | 1 | 8 | 8 |  | 0
17 | Καλώδιο HDMI σε Micro HDMI 1m Μαύρο (Suit For Pi 4) | 3 | 5 | 15 |  | 0
18 | Καλώδιο USB C Αρσενικό σε C Αρσενικό 60W - 1m Υφασμάτινο | 10 | 2.5 | 25 |  | 0
19 | Καλώδιο USB A Αρσενικό σε C Αρσενικό - 1m Υφασμάτινο | 10 | 4 | 40 |  | 0
20 | Καλώδιο USB 2.0 A σε USB B micro 1.8m Μαύρο | 15 | 2.5 | 37.5 |  | 0
21 | Προσαρμογέας HDMI σε VGA - Μαύρο | 2 | 8 | 16 |  | 0
22 | Προσαρμογέας Micro HDMI σε VGA - Λευκό | 4 | 8 | 32 |  | 0
23 | Καλώδιο HDMI σε DVI 2m Μαύρο | 4 | 7 | 28 |  | 0
24 | Kαλώδιο HDMI Θηλυκό σε Micro HDMI 0.2m Μαύρο | 4 | 4.5 | 18 |  | 0
25 | Ribbon 40wire 20cm - Male to Male | 20 | 4 | 80 |  | 0
26 | Ribbon 40wire 20cm - Female to Μale | 20 | 4 | 80 |  | 0
27 | Ribbon 40wire 20cm - Female to Female | 20 | 4 | 80 |  | 0
28 | Αισθητήρας Υπερήχων 2 - 400cm HC-SR04 | 15 | 2 | 30 |  | 0
29 | Κουτί Αποθήκευσης 370x295x55mm - Χωρίς Δοχεία | 3 | 11.5 | 34.5 |  | 0
30 | Κουτί Αποθήκευσης 370x295x55mm - 12 Δοχεία | 3 | 16.5 | 49.5 |  | 0
ΣΥΝΟΛΟ ΗΛΕΚΤΡΟΝΙΚΟΥ ΥΛΙΚΟΥ |  | 268 |  | 7544.5 | 0 | 0

## Φύλλο2
ΥΛΙΚΑ ΕΚΠΑΙΔΕΥΣΗΣ & ΥΛΙΚΑ ΣΥΝΤΗΡΗΣΗΣ ΕΚΠΑΙΔΕΥΤΙΚΩΝ ΕΡΓΑΣΤΗΡΙΩΝ – ΗΛΕΚΤΡΟΛΟΓΙΚΟ ΚΑΙ ΗΛΕΚΤΡΟΝΙΚΟ ΥΛΙΚΟ